## Full 1
IFI005 | m |  |  | Canonada per instal·lació interior.
Canonada per instal·lació interior de fontaneria, col·locada superficialment, formada per tub de polietilè reticulat (PE-X), sèrie 5, de 16 mm de diàmetre exterior, PN=6 atm.
Descompost |  | Ud | Descomposició |  | Rend. | Preu unitari | Preu partida
mt37tpu400a |  | Ut | Material auxiliar per a muntatge i subjecció a l'obra de les canonades de polietilè reticulat (PE-X), sèrie 5, de 16 mm de diàmetre exterior, subministrat en rotllos. |  | 1 | 0.08 | 0.08
mt37tpu010ac |  | m | Tub de polietilè reticulat (PE-X), sèrie 5, de 16 mm de diàmetre exterior, PN=6 atm i 1,8 mm de gruix, subministrat en rotllos, segons UNE-EN ISO 15875-2, amb el preu incrementat el 10% en concepte d'accessoris i peces especials. |  | 1 | 1.78 | 1.78
mo008 |  | h | Oficial 1ª lampista. |  | 0.036 | 24.08 | 0.87
mo107 |  | h | Ajudant lampista. |  | 0.036 | 20.65 | 0.74
|  | % | Mitjans auxiliars |  | 2 | 3.47 | 0.07
|  | % | Costos indirectes |  | 3 | 3.54 | 0.11
Cost de manteniment decennal: 0,18€ en els primers 10 anys. | [5 empty] | Total: | 3.65