## Full 1
IFI010 | Ut |  |  | Instal·lació interior en cambra humida.
Instal·lació interior de fontaneria per cambra de bany amb dotació per: vàter, lavabo senzill, banyera, bidet, realitzada amb polietilè reticulat (PE-X), per la xarxa d'aigua freda i calenta.
Descompost |  | Ud | Descomposició |  | Rend. | Preu unitari | Preu partida
mt37tpu400a |  | Ut | Material auxiliar per a muntatge i subjecció a l'obra de les canonades de polietilè reticulat (PE-X), sèrie 5, de 16 mm de diàmetre exterior, subministrat en rotllos. |  | 13.5 | 0.08 | 1.08
mt37tpu010ag |  | m | Tub de polietilè reticulat (PE-X), sèrie 5, de 16 mm de diàmetre exterior, PN=6 atm i 1,8 mm de gruix, subministrat en rotllos, segons UNE-EN ISO 15875-2, amb el preu incrementat el 30% en concepte d'accessoris i peces especials. |  | 13.5 | 2.11 | 28.49
mt37tpu400b |  | Ut | Material auxiliar per a muntatge i subjecció a l'obra de les canonades de polietilè reticulat (PE-X), sèrie 5, de 20 mm de diàmetre exterior, subministrat en rotllos. |  | 13.9 | 0.1 | 1.39
mt37tpu010bg |  | m | Tub de polietilè reticulat (PE-X), sèrie 5, de 20 mm de diàmetre exterior, PN=6 atm i 1,9 mm de gruix, subministrat en rotllos, segons UNE-EN ISO 15875-2, amb el preu incrementat el 30% en concepte d'accessoris i peces especials. |  | 13.9 | 2.59 | 36
mt37tpu400c |  | Ut | Material auxiliar per a muntatge i subjecció a l'obra de les canonades de polietilè reticulat (PE-X), sèrie 5, de 25 mm de diàmetre exterior, subministrat en rotllos. |  | 8.5 | 0.18 | 1.53
mt37tpu010cg |  | m | Tub de polietilè reticulat (PE-X), sèrie 5, de 25 mm de diàmetre exterior, PN=6 atm i 2,3 mm de gruix, subministrat en rotllos, segons UNE-EN ISO 15875-2, amb el preu incrementat el 30% en concepte d'accessoris i peces especials. |  | 8.5 | 4.56 | 38.76
mt37avu150b |  | Ut | Vàlvula de seient, de bronze, de 20 mm de diàmetre, amb maneta oculta, amb dos elements de connexió. |  | 1 | 78.32 | 78.32
mt37avu150c |  | Ut | Vàlvula de seient, de bronze, de 25 mm de diàmetre, amb maneta oculta, amb dos elements de connexió. |  | 1 | 85.24 | 85.24
mo008 |  | h | Oficial 1ª lampista. |  | 8.3 | 24.08 | 199.86
mo107 |  | h | Ajudant lampista. |  | 8.3 | 20.65 | 171.4
|  | % | Mitjans auxiliars |  | 2 | 642.07 | 12.84
|  | % | Costos indirectes |  | 3 | 654.91 | 19.65
Cost de manteniment decennal: 74,20€ en els primers 10 anys. | [5 empty] | Total: | 674.56