## Full 1
IFB005 | m |  |  | Canonada para alimentació d'aigua potable.
Canonada per a alimentació d'aigua potable, col·locada superficialment, formada per tub de polietilè reticulat (PE-X), sèrie 5, de 32 mm de diàmetre exterior, PN=6 atm.
Descompost |  | Ud | Descomposició |  | Rend. | Preu unitari | Preu partida
mt37tpu400d |  | Ut | Material auxiliar per a muntatge i subjecció a l'obra de les canonades de polietilè reticulat (PE-X), sèrie 5, de 32 mm de diàmetre exterior, subministrat en rotllos. |  | 1 | 0.34 | 0.34
mt37tpu010dg |  | m | Tub de polietilè reticulat (PE-X), sèrie 5, de 32 mm de diàmetre exterior, PN=6 atm i 2,9 mm de gruix, subministrat en rotllos, segons UNE-EN ISO 15875-2, amb el preu incrementat el 30% en concepte d'accessoris i peces especials. |  | 1 | 8.71 | 8.71
mo008 |  | h | Oficial 1ª lampista. |  | 0.075 | 24.08 | 1.81
mo107 |  | h | Ajudant lampista. |  | 0.075 | 20.65 | 1.55
|  | % | Mitjans auxiliars |  | 2 | 12.41 | 0.25
|  | % | Costos indirectes |  | 3 | 12.66 | 0.38
Cost de manteniment decennal: 0,65€ en els primers 10 anys. | [5 empty] | Total: | 13.04