## Full 1
IFB010 |  |  | Ut | Alimentació d'aigua potable.
Alimentació d'aigua potable, de 8 m de longitud, col·locada superficialment, formada per tub de polietilè reticulat (PE-X), sèrie 5, de 32 mm de diàmetre exterior, PN=6 atm; clau de tall general de comporta; filtre retenidor de residus; aixeta de comprovació i vàlvula de retenció.
Descompost | Ud | Descomposició |  |  | Rend. | Preu unitari | Preu partida
mt37svc010f | Ut | Vàlvula de comporta de llautó fosa, per roscar, de 1". |  |  | 2 | 9.62 | 19.24
mt37www060d | Ut | Filtre retenidor de residus de llautó, amb tamís d'acer inoxidable amb perforacions de 0,4 mm de diàmetre, amb rosca de 1", per a una pressió màxima de treball de 16 bar i una temperatura màxima de 110°C. |  |  | 1 | 12.88 | 12.88
mt37sgl012a | Ut | Aixeta de comprovació de llautó, per roscar, de 1/2". |  |  | 1 | 4.99 | 4.99
mt37svr010c | Ut | Vàlvula de retenció de llautó per roscar de 1". |  |  | 1 | 5.18 | 5.18
mt37tpu400d | Ut | Material auxiliar per a muntatge i subjecció a l'obra de les canonades de polietilè reticulat (PE-X), sèrie 5, de 32 mm de diàmetre exterior, subministrat en rotllos. |  |  | 8 | 0.34 | 2.72
mt37tpu010dg | m | Tub de polietilè reticulat (PE-X), sèrie 5, de 32 mm de diàmetre exterior, PN=6 atm i 2,9 mm de gruix, subministrat en rotllos, segons UNE-EN ISO 15875-2, amb el preu incrementat el 30% en concepte d'accessoris i peces especials. |  |  | 8 | 8.71 | 69.68
mo008 | h | Oficial 1ª lampista. |  |  | 1.161 | 24.08 | 27.96
mo107 | h | Ajudant lampista. |  |  | 1.161 | 20.65 | 23.97
| % | Mitjans auxiliars |  |  | 2 | 166.62 | 3.33
| % | Costos indirectes |  |  | 3 | 169.95 | 5.1
Cost de manteniment decennal: 8,75€ en els primers 10 anys. | [5 empty] | Total: | 175.05