## Full 1
IFC090 |  |  | Ut | Comptador d'aigua.
Comptador d'aigua freda de lectura directa, de raig simple, "ALB", cabal nominal 1,5 m³/h, diàmetre 1/2", temperatura màxima 30°C, pressió màxima 16 bar, vàlvules d'esfera amb connexions roscades femella de 1/2" de diàmetre.
Descompost | Ud | Descomposició |  |  | Rend. | Preu unitari | Preu partida
mt37alb100c | Ut | Comptador d'aigua freda de lectura directa, de raig simple, "ALB", cabal nominal 1,5 m³/h, diàmetre 1/2", temperatura màxima 30°C, pressió màxima 16 bar, apte per a aigües molt dures, amb tapa, ràcords de connexió i precinte. |  |  | 1 | 34.55 | 34.55
mt37www060b | Ut | Filtre retenidor de residus de llautó, amb tamís d'acer inoxidable amb perforacions de 0,4 mm de diàmetre, amb rosca de 1/2", per a una pressió màxima de treball de 16 bar i una temperatura màxima de 110°C. |  |  | 1 | 4.98 | 4.98
mt38alb710g | Ut | Vàlvula d'esfera amb connexions roscades femella de 1/2" de diàmetre, "ALB", cos de llautó, pressió màxima 16 bar, temperatura màxima 110°C. |  |  | 2 | 6.11 | 12.22
mt38www012 | Ut | Material auxiliar per a instal·lacions de calefacció i A.C.S. |  |  | 1 | 2.1 | 2.1
mo004 | h | Oficial 1ª calefactor. |  |  | 0.499 | 24.08 | 12.02
| % | Mitjans auxiliars |  |  | 2 | 65.87 | 1.32
| % | Costos indirectes |  |  | 3 | 67.19 | 2.02
Cost de manteniment decennal: 17,30€ en els primers 10 anys. | [5 empty] | Total: | 69.21