## Full 1
IFM005 | m |  |  | Canonada para muntant.
Canonada per a muntant de fontaneria, col·locada superficialment, formada per tub de polietilè reticulat (PE-X), sèrie 5, de 20 mm de diàmetre exterior, PN=6 atm.
Descompost |  | Ud | Descomposició |  | Rend. | Preu unitari | Preu partida
mt37tpu400b |  | Ut | Material auxiliar per a muntatge i subjecció a l'obra de les canonades de polietilè reticulat (PE-X), sèrie 5, de 20 mm de diàmetre exterior, subministrat en rotllos. |  | 1 | 0.1 | 0.1
mt37tpu010bd |  | m | Tub de polietilè reticulat (PE-X), sèrie 5, de 20 mm de diàmetre exterior, PN=6 atm i 1,9 mm de gruix, subministrat en rotllos, segons UNE-EN ISO 15875-2, amb el preu incrementat el 15% en concepte d'accessoris i peces especials. |  | 1 | 2.29 | 2.29
mo008 |  | h | Oficial 1ª lampista. |  | 0.05 | 24.08 | 1.2
mo107 |  | h | Ajudant lampista. |  | 0.05 | 20.65 | 1.03
|  | % | Mitjans auxiliars |  | 2 | 4.62 | 0.09
|  | % | Costos indirectes |  | 3 | 4.71 | 0.14
Cost de manteniment decennal: 0,24€ en els primers 10 anys. | [5 empty] | Total: | 4.85