## Full 1
IFM010 |  | Ut |  | Muntant.
Muntant de 12 m de longitud, col·locat superficialment, format per tub de polietilè reticulat (PE-X), sèrie 5, de 20 mm de diàmetre exterior, PN=6 atm; purgador i aixeta de pas de seient amb maneta.
Descompost | Ud |  | Descomposició |  | Rend. | Preu unitari | Preu partida
mt37tpu400b | Ut |  | Material auxiliar per a muntatge i subjecció a l'obra de les canonades de polietilè reticulat (PE-X), sèrie 5, de 20 mm de diàmetre exterior, subministrat en rotllos. |  | 12 | 0.1 | 1.2
mt37tpu010bd | m |  | Tub de polietilè reticulat (PE-X), sèrie 5, de 20 mm de diàmetre exterior, PN=6 atm i 1,9 mm de gruix, subministrat en rotllos, segons UNE-EN ISO 15875-2, amb el preu incrementat el 15% en concepte d'accessoris i peces especials. |  | 12 | 2.29 | 27.48
mt37sgl020d | Ut |  | Purgador automàtic d'aire amb boia i rosca de 1/2" de diàmetre, cos i tapa de llautó, per a una pressió màxima de treball de 6 bar i una temperatura màxima de 110°C. |  | 1 | 6.92 | 6.92
mt37sva020a | Ut |  | Vàlvula de seient de llautó, de 1/2" de diàmetre, amb maneta i embellidor d'acer inoxidable. |  | 1 | 8.83 | 8.83
mo008 | h |  | Oficial 1ª lampista. |  | 0.791 | 24.08 | 19.05
mo107 | h |  | Ajudant lampista. |  | 0.791 | 20.65 | 16.33
| % |  | Mitjans auxiliars |  | 2 | 79.81 | 1.6
| % |  | Costos indirectes |  | 3 | 81.41 | 2.44
Cost de manteniment decennal: 4,19€ en els primers 10 anys. | [5 empty] | Total: | 83.85